## Sheet1
Pixel Pitch (mm) | P2.604 | P2.976 | P3.91 | P4.81
Pixel Configuration | SMD1415 | SMD1415 | SMD1921 | SMD1921
Density (Pixels/㎡) | 147928 | 112896 | 65536 | 43264
Module Resolution (Pixel) | 96x96 | 84x84 | 64x64 | 52x52
Module Size (mm) | 250x250 | 250x250 | 250x250 | 250x250
Driving Mode (Duty) | 0.0625 | 0.047619 | 0.0625 | 0.076923
Cabinet Size (mm) | 500x500 | 500x500 | 500x500 | 500x500
Cabinet Weight (KG) | 7 | 7 | 7 | 7
Brightness (CD/㎡) | 4500 | 4500 | 4800 | 4200
Viewing Angle (°) | 140 | 140 | 140 | 140
Gray Grade (Bits) | 14 | 14 | 14 | 14
Operation Power | AC100-240V 50-60Hz | AC100-240V 50-60Hz | AC100-240V 50-60Hz | AC100-240V 50-60Hz
Max. Power Consumption (W/㎡) | 720 | 720 | 720 | 560
Avg. Power Consumption (W/㎡) | 240 | 240 | 240 | 190
Frame Frequency (Hz) | ≥60 | ≥60 | ≥60 | ≥60
Refresh Frequency (Hz) | 3840 | 3840 | 3840 | 3840
Working Temperature (ºC) | -20～+60 | -20～+60 | -20～+60 | -20～+60
Lifetime (Hours) | 100000 | 100000 | 100000 | 100000
Protection Grade | IP65 | IP65 | IP65 | IP65